## 扩展时钟
电子时钟核心参数要求
产品名称 | 单位 | 数量 | 参数要求（红色部分需百分百满足） | 服务要求
单面电子时钟 | 台 | 28 | 1.支持接入院内现有的SDTD数字子钟管理软件，实现统一管理、操作； 2.符合QB/T4054-2019《时间同步系统》优等品标准； 3.规格尺寸：710×200×35mm（±10mm）；壁挂式安装。 4.显示内容：时、分、秒，双面，4寸红色LED数码管。 5.状态提示：具有整点提示灯、对时状态灯。 6.12/24时制:可选12或24时制显示; 7.时区设置：支持时区设置，实现任意地点的当地时间显示； 8.冗余对时：支持配置≥5个NTP服务器IP地址轮询对时，实现一主多备； 9.校时方式：支持网络NTP（标配）、串口RS485、WIFI、射频433、4G基站、GPS中的1种或以上校时方式。 10.环境：工作电压：AC220V 50Hz；工作温度：-10～＋50℃；相对湿度：≤85％；功率：≤20W; 11.平均无故障时间（MTBF）：≥50000小时； 12.远程寻址:支持跨网段自动搜索； 13.对时间隔:支持在对时时段内的对时间隔设置； 14.节能功能：可任意设置时钟亮度及开/关机时段； 15.自由端口：支持NTP和SNTP协议，可自由设置对时端口； 16.时段对时：支持指定任意时段对时，减少对中心母钟的访问； 17.对时间隔：支持在对时时段内的对时间隔设置； | 1.项目免费维护期3年起，时间自最终验收合格并交付使用之日起计算。保修期内免费提供/更换原厂零配件、免工时费、本。 2.能够提供7*24小时的电话咨询服务，医院正常工作时间故障响应时间不超过15分钟，到达现场时间不超过4小时，非工作时间软件故障响应不超过半小时，到达现场时间不超过24小时。
双面电子时钟 | 台 | 32 | 1.支持接入院内的SDTD数字子钟管理软件，实现统一管理、操作； 2.符合QB/T4054-2019《时间同步系统》优等品标准； 3.规格尺寸：710×200×35mm（±10mm）；壁挂式安装。 4.显示内容：时、分、秒，双面，4寸红色LED数码管。 5.状态提示：具有整点提示灯、对时状态灯。 6.12/24时制:可选12或24时制显示; 7.时区设置：支持时区设置，实现任意地点的当地时间显示； 8.冗余对时：支持配置≥5个NTP服务器IP地址轮询对时，实现一主多备； 9.校时方式：支持网络NTP（标配）、串口RS485、WIFI、射频433、4G基站、GPS中的1种或以上校时方式。 10.环境：工作电压：AC220V 50Hz；工作温度：-10～＋50℃；相对湿度：≤85％；功率：≤20W; 11.平均无故障时间（MTBF）：≥50000小时； 12.远程寻址:支持跨网段自动搜索； 13.对时间隔:支持在对时时段内的对时间隔设置； 14.节能功能：可任意设置时钟亮度及开/关机时段； 15.自由端口：支持NTP和SNTP协议，可自由设置对时端口； 16.时段对时：支持指定任意时段对时，减少对中心母钟的访问； 17.对时间隔：支持在对时时段内的对时间隔设置； | 1.项目免费维护期3年起，时间自最终验收合格并交付使用之日起计算。保修期内免费提供/更换原厂零配件、免工时费。 2.能够提供7*24小时的电话咨询服务，医院正常工作时间故障响应时间不超过15分钟，到达现场时间不超过4小时，非工作时间软件故障响应不超过半小时，到达现场时间不超过24小时。