## 采购列表
服务器及存储硬件参数要求
产品名称 | 单位 | 数量 | 参数要求 | 服务要求
通用服务器（带虚拟化授权） | 台 | 3 | 见标签页 | 见标签页
通用服务器 | 台 | 6 | 见标签页 | 见标签页
分布式存储（带授权） | 台 | 3 | 见标签页 | 见标签页

## 通用服务器（带虚拟化授权）
序号 | 一级指标 | 二级指标 | 详细要求
1 | *CPU规格 | *CPU信息 | ≥2颗Intel处理器，每颗处理器核心≥24，主频≥2.1G，缓存容量≥36MB，线程≥48，热设计功耗≥165W，内存的最高速率≥DDR4 2933 MT/s，最大内存通道数≥8
2 | *主板规格 | *主板支持的CPU和内存情况 | 支持2个第三代英特尔至强可扩展处理器（Ice Lake），最大支持32条内存，内存最大速率≥DDR4 2933 MT/s，支持ECC内存。
3 | *主板规格 | *主板内存槽数量 | 内存的可扩展槽数量不少于32个
4 | *主板规格 | *主板存储接口 | 支持SATA、SAS、M.2、U.2等存储接口
5 | *主板规格 | *PCIe插槽接口 | 符合PCIe4.0的高速串行计算机扩展总线标准，PCIe的接口速率与位宽需向下兼容
6 | *主板规格 | *主板PCIe插槽数量及规格 | 服务器支持PCIe插槽接口不少于11个
7 | *主板规格 | 特殊孔位及接口 | 服务器主板可根据用户实际使用需求预留不少于1个USB2.0和3个USB3.0数据传输规范的接口
8 | *内存规格 | *内存数量 | ≥16
9 | *内存规格 | *内存规格 | ≥32G_DDR4
10 | *内存规格 | *内存通道 | 每个处理器支持8个内存通道，每个通道可支持1DPC或2DPC，当支持2DPC时，印制电路板上应具备插槽的序号标识，具体通道数在随机文件手册中明确。
11 | *存储规格 | *硬盘实配容量 | 实配≥2*600GB SAS 10K,≥6*3.84T SATA SSD。
12 | *存储规格 | *硬盘实配数量 | 服务器提供的实配硬盘盘数量应≥8块
13 | *存储规格 | *硬盘插槽数量及规格 | 配置的硬盘尺寸；服务器可支持的硬盘数量不少于12块
14 | *网络规格 | *网口速率和数量 | 配备网口数量≥4个10Gb网口，≥4个1Gb网口，≥4个16Gb FC口
15 | *外部接口规格 | *显示接口 | 显示接口类型不少于2个VGA
16 | *电源规格 | *电源冗余模式 | 整机电源模块按1+1冗余配置
17 | *电源规格 | *电源模块数量 | ≥2个
18 | *电源规格 | *电源功率 | 电源模块功率应有一定冗余，单个电源≥800W，满足处理器满载时的需求
19 | *整机规格 | *外观和结构 | ≤2U机架式服务器，服务器的零部件应紧固无松动，可插拔部件应可靠连接，开关、按钮和其它控制部件应灵活可靠，布局应方便使用；
20 | *整机规格 | *尺寸（高×宽×深） | 机箱：W（宽）≥435mm；H（高）≥87mm；D（深）≥780 mm 包装尺寸：W（宽）≥651mm；H（高）≥295mm；D（深）≥991 mm
21 | *环境适应性 | *环境适应性 | 工作温度5～45℃，贮存温度-40～70℃；
22 | *主板外部接口种类 | *主板外部接口种类 | 支持VGA、USB3.0、BMC管理端口
23 | *RAID卡功能（若支持RAID卡） | *RAID卡RAID级别支持 | RAID模式支持RAID 0/1/10/5，≥2GB缓存；
24 | *CPU主频 | *CPU主频 | ≥2.1GHz
25 | *单CPU核数 | *单CPU核数 | ≥24
26 | *单CPU末级缓存容量 | *单CPU末级缓存容量 | ≥36MB
27 | *内存性能 | *内存模块容量 | ≥32GB
28 | *内存性能 | *内存速率 | ≥2933MT/s
29 | *整机可靠性 | *整机可靠性 | MTBF不低于20W小时
30 | *风扇可靠性 | *风扇可靠性 | 风扇寿命应不低于40000h
31 | *服务周期 | *服务周期 | 产品免费服务周期（含换件和维修）应不少于3年；
32 | *服务工具要求 | *工具要求 | 供应商提供设置服务器硬件、辅助操作系统安装等功能的辅助工具和管理软件。且随附软件应具有合法授权或版权
33 | *管理软件 | *管理软件 | 厂商配套的服务器管理软件需全面通过以下安全性测试：安全功能、身份鉴别安全性、访问控制安全性、入侵防范安全、数据完整性安全。经严格检测，其信息安全性能全面符合国家标准GB/T 25000.51-2016对于保密性、完整性、可核查性、真实性及信息安全合规性的各项要求。
34 | *软件兼容性 | 虚拟化软件兼容 | 提供的虚拟化软件授权，要求必须能与我院现有的超融合集群兼容，纳入现有超融合集群，组成统一的超融合资源池，实现业务系统的HA和资源池扩容效果。
35 | *服务工具要求 | 跨架构平台应用兼容 | 提供的虚拟化软件授权支持在线双向跨云迁移功能，在管理界面内将源站点的虚拟机不中断的迁移到目标站点平台内，跨云迁移的站点包括但不限于vSphere、投标品牌虚拟化平台等，迁移过程无需手动关机和重启操作；本次提供不少于100个跨云迁移授权
36 | *服务工具要求 | 辅助工具 | 支持主机、硬盘、网卡定位功能以快速寻找机房部件，提升运维效率，通过服务器主机的UID指示灯状态可以快速定位识别到目标主机位置，支持对UID指示灯进行常亮、关闭、闪烁操作，支持自定义闪烁时间。
37 | *服务工具要求 | 巡检工具 | 提供的虚拟化软件，提供管理功能，支持系统环境一键巡检，包括不限于资源使用、物理设备、存储空间、网络使用与IP冲突等状况，支持按照每日、每周、每月设置巡检周期，支持设置巡检报告最大保留份数记录，支持自动发送检测报告到指定邮箱。
38 | *服务工具要求 | 管理软件 | 提供的虚拟化软件支持常见的虚拟资源和物理资源报警，包括但不限于CPU、内存、网卡和硬盘等资源；平台支持不同类型的报警级别，不同级别的报警需要发出对应级别的报警消息；支持邮件、短信、微信、钉钉、Teams及webhook等工具接收告警消息。

## 通用服务器
序号 | 一级指标 | 二级指标 | 详细要求
1 | *CPU规格 | *CPU信息 | ≥2颗Intel处理器，每颗处理器核心≥32，主频≥2.1G，缓存容量≥160MB，线程≥64，热设计功耗≥270W，内存的最高速率≥DDR5 4800 MT/s，最大内存通道数≥8
2 | *主板规格 | *主板支持的CPU和内存情况 | 支持2个第五代英特尔至强可扩展处理器，最大支持32条内存，内存最大速率≥DDR5 4800 MT/s，支持ECC内存。内存最大速率≥DDR4 2933 MT/s，支持ECC内存。
3 | *主板规格 | *主板内存槽数量 | 内存的可扩展槽数量不少于32个
4 | *主板规格 | *主板存储接口 | 支持SATA、SAS、M.2、U.2等存储接口
5 | *主板规格 | *PCIe插槽接口 | 符合PCIe5.0的高速串行计算机扩展总线标准，PCIe的接口速率与位宽需向下兼容
6 | *主板规格 | *主板PCIe插槽数量及规格 | 服务器支持PCIe插槽接口不少于13个
7 | *主板规格 | 特殊孔位及接口 | 服务器主板可根据用户实际使用需求预留不少于1个USB2.0和3个USB3.0数据传输规范的接口
8 | *内存规格 | *内存数量 | ≥16
9 | *内存规格 | *内存规格 | ≥32G_DDR5
10 | *内存规格 | *内存通道 | 每个处理器支持8个内存通道，每个通道可支持1DPC或2DPC，当支持2DPC时，印制电路板上应具备插槽的序号标识，具体通道数在随机文件手册中明确
11 | *存储规格 | *硬盘实配容量 | 实配≥2*960GB SSD，≥6*3.84T SATA SSD
12 | *存储规格 | *硬盘实配数量 | 服务器提供的实配硬盘盘数量应≥8块
13 | *存储规格 | *硬盘插槽数量及规格 | 服务器可支持的硬盘数量不少于12块
14 | *网络规格 | *网口速率和数量 | 配备网口数量≥2个10Gb网口，≥4个1Gb网口
15 | *外部接口规格 | *显示接口 | 显示接口类型不少于2个VGA
16 | *电源规格 | *电源冗余模式 | 整机电源模块按1+1冗余配置
17 | *电源规格 | *电源模块数量 | ≥2个
18 | *电源规格 | *电源功率 | 电源模块功率应有一定冗余，单个电源≥800W，满足处理器满载时的需求
19 | *整机规格 | *外观和结构 | ≤2U机架式服务器，服务器的零部件应紧固无松动，可插拔部件应可靠连接，开关、按钮和其它控制部件应灵活可靠，布局应方便使用；
20 | *整机规格 | *尺寸（高×宽×深） | 含挂耳：W（宽）≥482.4mm；H（高）≥87mm；D（深）≥828.4mm 不含挂耳：W（宽）≥435mm；H（高）≥87mm；D（深）≥800mm
21 | *环境适应性 | *环境适应性 | 工作温度5～45℃，贮存温度-40～70℃；
22 | *主板外部接口种类 | *主板外部接口种类 | 支持VGA、USB3.0、BMC管理端口
23 | *RAID卡功能（若支持RAID卡） | *RAID卡RAID级别支持 | RAID模式支持RAID 0/1/10/5，≥2GB缓存；
24 | *CPU主频 | *CPU主频 | ≥2.1GHz
25 | *单CPU核数 | *单CPU核数 | ≥32
26 | *单CPU末级缓存容量 | *单CPU末级缓存容量 | ≥160MB
27 | *内存性能 | *内存模块容量 | ≥32GB
28 | *内存性能 | *内存速率 | ≥4800MT/s
29 | *电源能耗 | *电源能耗 | 符合GB/T 9813.3的有关规定
30 | *整机可靠性 | *整机可靠性 | MTBF不低于24W小时
31 | *风扇可靠性 | *风扇可靠性 | 风扇寿命应不低于40000h
32 | *部件可靠性 | *部件可靠性 | 支持硬盘、电源、风扇热插拔（内置风扇除外）
33 | *服务周期 | *服务周期 | 产品免费服务周期（含换件和维修）应不少于3年；
34 | *服务工具要求 | *工具要求 | 供应商提供设置服务器硬件、辅助操作系统安装等功能的辅助工具和管理软件。且随附软件应具有合法授权或版权
35 | *管理软件 | *管理软件 | 厂商配套的服务器管理软件需全面通过以下安全性测试：安全功能、身份鉴别安全性、访问控制安全性、入侵防范安全、数据完整性安全。经严格检测，其信息安全性能全面符合国家标准GB/T 25000.51-2016对于保密性、完整性、可核查性、真实性及信息安全合规性的各项要求。

## 分布式存储（带授权）
序号 | 一级指标 | 二级指标 | 详细要求
1 | *CPU规格 | *CPU信息 | ≥2颗Intel处理器，每颗处理器核心≥16，主频≥2.0G，缓存容量≥30MB，线程≥32，热设计功耗≥150W，内存的最高速率≥DDR5 4800 MT/s，最大内存通道数≥8
2 | *主板规格 | *主板支持的CPU和内存情况 | 支持2个第五代英特尔至强可扩展处理器，最大支持32条内存，内存最大速率≥DDR5 4800 MT/s，支持ECC内存。
3 | *主板规格 | *主板内存槽数量 | 内存的可扩展槽数量不少于32个
4 | *主板规格 | *主板存储接口 | 支持SATA、SAS、M.2、U.2等存储接口
5 | *主板规格 | *PCIe插槽接口 | 符合PCIe5.0的高速串行计算机扩展总线标准，PCIe的接口速率与位宽需向下兼容
6 | *主板规格 | *主板PCIe插槽数量及规格 | 分布式存储支持PCIe插槽接口不少于6个
7 | *主板规格 | 特殊孔位及接口 | 分布式存储主板可根据用户实际使用需求预留不少于1个USB2.0和3个USB3.0数据传输规范的接口
8 | *内存规格 | *内存数量 | ≥8
9 | *内存规格 | *内存规格 | ≥32G_DDR5
10 | *内存规格 | *内存通道 | 每个处理器支持8个内存通道，每个通道可支持1DPC或2DPC，当支持2DPC时，印制电路板上应具备插槽的序号标识。
11 | *存储规格 | *硬盘实配容量 | 实配≥2*480GB SATA SSD；≥15*7.68T NVME U.2 SSD
12 | *存储规格 | *硬盘实配数量 | 提供的实配硬盘盘数量应≥17块
13 | *存储规格 | *硬盘插槽数量及规格 | 可支持的硬盘数量不少于24块
14 | *网络规格 | *网口速率和数量 | 配备网口数量≥4个10Gb网口，≥4个1Gb网口
15 | *外部接口规格 | *显示接口 | 显示接口类型不少于2个VGA
16 | *外部接口规格 | *USB接口 | 配备USB接口，如USB2.0、USB3.0等
17 | *电源规格 | *电源冗余模式 | 整机电源模块按1+1冗余配置
18 | *电源规格 | *电源模块数量 | ≥2个
19 | *电源规格 | *电源功率 | 电源模块功率应有一定冗余，单个电源≥800W，满足处理器满载时的需求
20 | *整机规格 | *外观和结构 | ≤2U机架式设备，其零部件应紧固无松动，可插拔部件应可靠连接，开关、按钮和其它控制部件应灵活可靠，布局应方便使用；
21 | *整机规格 | *尺寸（高×宽×深） | 含挂耳：W（宽）≥482.4mm；H（高）≥87mm；D（深）≥828.4mm 不含挂耳：W（宽）≥435mm；H（高）≥87mm；D（深）≥800mm
22 | *环境适应性 | *环境适应性 | 工作温度5～45℃，贮存温度-40～70℃；
23 | *主板外部接口种类 | *主板外部接口种类 | 支持VGA、USB3.0、BMC管理端口
24 | *CPU主频 | *CPU主频 | ≥2.0GHz
25 | *单CPU核数 | *单CPU核数 | ≥16
26 | *单CPU末级缓存容量 | *单CPU末级缓存容量 | ≥30MB
27 | *内存性能 | *内存模块容量 | ≥32GB
28 | *内存性能 | *内存速率 | ≥4800MT/s
29 | *整机可靠性 | *整机可靠性 | MTBF不低于24W小时
30 | *服务周期 | *服务周期 | 产品免费服务周期（含换件和维修）应不少于3年；
31 | *服务工具要求 | *工具要求 | 供应商提供设置硬件、辅助操作系统安装等功能的辅助工具和管理软件。且随附软件应具有合法授权或版权
32 | *管理软件 | *管理软件 | 提供分布式存储平台统一管理软件，管理软件提供独立大屏展示，来实现更为宏观的监控运维，提供不同的大屏展示模版，提供主屏和多个小屏，更加立体动态展示监控运维信息，提供截图等证明材料；存储统一管理软件支持通过统一入口，实现对存储平台的精细管理，支持查看设备的硬件信息，软件信息，支持查看设备的告警，并通过邮件/snmptrap/浏览器方式通知告警，支持对多个性能指标的对比分析，支持一键导出所有纳管分布式存储的日志等；存储平台统一管理软件提供支持对设备的历史性能监控，支持对性能使用趋势进行预测，支持对性能进行潮汐分析，支持对多个性能指标的对比分析等
33 | *存储功能 | *存储功能 | 采用全对称分布式架构，元数据和数据的融合部署到存储节点上，不需要专门的管理节点（元数据节点或索引节点）；元数据、数据均采用集群方式部署，满足任何一个节点出现故障，不影响数据的正常访问功能。
34 | *存储功能 | *存储功能 | 所投产品支持NFS/CIFS/HDFS/S3等非结构化数据协议访问同一份数据，实现多种协议之间互通互访，协议无损，提升数据全生命周期处理效率，设备运维管理高效。
35 | *存储功能 | *存储功能 | 所投产品支持全局聚合策略将多个小文件（＜1M）写入后聚合成一个文件。
36 | *存储功能 | *存储功能 | 所投产品支持文件回收站功能，文件删除后自动保存一段时间，在文件过期前可以找回被删除数据，在文件过期后数据自动删除，支持防止误删除，而且回收站的数据不占用配额空间。
37 | *存储功能 | *存储功能 | 所投产品支持文件异步远程复制，可以提供定时快照或手动快照方式同步数据，提升业务系统异地容灾能力，保证业务连续性。
38 | *存储功能 | *存储功能 | 所投产品支持海量快速删除功能，删除100w文件在1s内返回。
39 | *存储功能 | *存储功能 | 所投产品支持全局目录功能，单目录绑定多个存储池，按照策略将不同文件写到不同池子中。
40 | *存储功能 | *存储功能 | 所投产品支持向对象添加自定义的元数据信息，并支持对自定义元数据进行模糊检索
41 | *存储功能 | *存储功能 | 所投产品支持16+4纠删策略，在16+4纠删策略情况下允许同时故障4个节点而不影响集群服务，各个节点水位均衡，节点间容量水位差不超过1%。
42 | *存储功能 | *存储功能 | 所投产品支持硬盘故障检测，提前感知硬盘故障风险；支持对存储容量增长趋势和系统性能增长进行预测