## 采购列表
图形工作站参数要求
产品名称 | 单位 | 数量 | 参数要求 | 服务要求
图形工作站 | 台 | 1 | 见标签页 | ①货物免费保修期3年，时间自最终验收合格并交付使用之日起计算（供应商提供设备厂商《生产商售后服务承诺函》，并加盖生产商公章，格式自拟）。 ②设备须为生产商出厂标准配置，提供生产商序列号、出厂检测报告 不接受现场组装或第三方改装 能够提供生产商包装、说明书、驱动光盘/USB

## 图形工作站
序号 | 详细要求
1 | 处理器：≥24核心/48线程，三级缓存≥67.5MB，最高睿频≥4.8GHz，TDP≤270W
2 | 内存：128GB,4x32GB,DDR5,4800MHz,RDIMM ECC 内存
3 | 硬盘1：2TB,M.2,PCle NVMe,固态硬盘,SED Opal 2.0，Class 40
4 | 硬盘2：16TB 7200 RPM,3.5-英寸,SATA,HDD,企业级
5 | 显卡：2张NVIDIA RTX 4090 （24GB显存）
6 | 端口配置： 正面:≥2个 USB 3.2 Gen1 端口/USB 3.2 Gen2 Type-C 端囗，支持 PowerShare/USB 3.2 Gen2 Type-C 端囗/通用音频端口/SD 卡插槽。 背面:≥3个USB 3.2 Gen2 Type-C 端囗、≥2个 USB 3.2 Gen1 端口/USB 3.2 Gen1 端口，支持智能开机/RJ45 以太网端口，≥1 GBE/RJ45 以太网端口，≥10 GBE/线路输出端口/串行端口/2个PS2端口。
7 | 电源: 功率不低于 2200W
8 | 板载设备：具备板载显卡和网卡，含板载显卡控制器、板载双路万兆以太网网端。 插槽：≥2 个全高 Gen5 PCle x16 插槽2 个全高 Gen4 PCle x16 插槽/2 个全高 Gen4 PCle x8 插槽/2 个全高、≥半长 Gen4 PCle x8 插槽(电气连接为 x4)/8 个外置(4 个前置、4个后置)驱动器托架，≥带光驱配置/10个外置(6个前置、4个后置)驱动器托架，不带光驱配置;≥8个M.2NVMe驱动器(4个前置、4个后置)具有Reliable Memory Technology Pro（RMT Pro），获得EPEAT Gold认证和ISV认证。
9 | 系统：预装WIN 或Ubuntu，可选预装cuda、Python 。
10 | 10、远程管理功能+AI+HPC深度学习调度软件平台集成独立管理接口，支持视频重定向（remote KVM），服务器复位、重新启动、开机/关机，远程虚拟介质（光驱等），可监控服务器健康状态，提供预警及告警日志信息 1）硬件资源共享组件：支持基于底层基础硬件的共享功能，基础硬件共享由基于硬件的算法支持，共享需求提供1/2,1/4,1/8功能 2）视觉开发模块监控组件：视觉算法应用运行期间，能提供基础环境的监控功能，监控指标包含最大值，最小值，平均值等数字化信息，并针对数字信息在同界面提供实时曲线图展示功能，提供算法数据类型，应用程序入口，执行器等显示功能，针对运行期间的应用，提供Log展示功能 3） HPC资源管理模块：HPC资源管理，通过命令行创建HPC任务后，平台检查分区、项目和个人配额是否满足需求，任务资源超配则删除任务，管理员可以开启交互式任务运行时长限制，当交互式任务运行时间超过限制，平台删除任务并释放资源；管理员可以设置交互式任务数量限制，当数量超过限制时，用户无法提交交互式任务；管理员可以配置交互式任务资源模板，用户提交交互式任务时，单任务无法超过模板资源限制；管理员可以查看交互式任务空闲时长，并且删除空闲时间过长的任务 4） AI、HPC融合计算模块：模型训练在Web GUI输入要运行命令，设置CPU、GPU、Mem和task数量，提交HPC任务；上传要运行的shell脚本，或选择用户数据中的shell脚本，提交HPC任务；用户登录到Slurm client容器中，在用户home下通过命令行提交HPC任务；根据任务的CPU、GPU和Mem和其它需求，使用slurm动态调度任务到最优的节点上，保证资源使用的效率 5）提供基于英伟达和英特尔环境下的标准视觉算法应用环境包集成功能，英特尔环境包需提供不同硬件环境的可执行编译功能，提供用户可直接在平台内进行环境包下载，也可通过平台提供的对外环境进行官方环境包下载的功能