## 采购列表
工业用一体机参数要求
产品名称 | 数量 | 单位 | 参数要求 | 服务要求
工业用一体机（23.8寸） | 44 | 台 | 见标签页 | 1.保证提供的物品是原产地生产的原装产品。 2.物品在免费保修期内，如果出现三次以上因质量问题引起的故障，乙方负责更换同类新的物品。 3.按生产厂家的保修规定和投标文件说明的服务承诺做好免费保修等服务,免费保修期限为设备验收合格之日起3年;但属于正常合理的损耗应由甲方承担。
坐站两用型支臂 | 14 | 台 | 见标签页
专用防水键盘鼠标 | 44 | 套 | 见标签页

## 工业用一体机
序号 | 详细要求
1 | 材质工艺：后面壳高光全铝合金一体成型工艺，坚固耐用，抗氧化不褪色
2 | 表面处理：外壳带抗菌涂层，避免间接性感染，可擦拭消毒
3 | 防水等级：前面板不低于IP65，后面板不低于IPX1；
4 | 隔离保护：所有接口符合医疗级8-15kv隔离保护；
5 | 风扇：整机应采用无风扇设计，防止机器内部残留灰尘和细菌，符合医院手术室/ICU封闭式使用环境
8 | 处理器：处理器核心数量：不少于10核心；处理器线程数量：不少于16线程；处理器三级缓存容量：不低于20MB；最大睿频频率≥4.5GHz；
9 | 操作系统：Win10/11orUbuntu；
10 | 内存≥8GB；
11 | 存储：≥512GB固态电子硬盘；
12 | 屏幕：≥21.5英寸十点电容式高亮度液晶触摸显示屏，≥1920*1080P高清分辨率
13 | 网络连接：以太网10/100/1000MBBase-TLAN;802.11ac，2.4GHz/5GHz/6GHz三频道，蓝牙5.3；
14 | 控制键：屏幕底边有5个按键(1个电源键和4个功能快捷键)；
15 | 不间断电源：内置15mAh不间断电源，电池续航时间≥10分钟；
16 | 输入/输入接口:USB3.0X4、:USB2.0X2,、COM接口X3、HDMI输出X1、RJ45以太网接口X2；
17 | 扩展功能：支持选配500M前置摄像头或红外摄像头、医疗级适配器、11.1V,1500mAh容量电池、智能卡/CAC阅读器、NFC/RFID读取器
18 | 安装:支持100mm*100mm标准VESA安装；
19 | 温度：工作温度:0°C–40°C，储存温度:-20°C–60°C；
20 | 湿度：0%–90%(无冷凝)；
21 | 重量：整机重量≦7.5Kg（含15mAh不间断电源）；
22 | 设备管理：内置设备管理软件，可远程查看管理设备
23 | 安规认证：CCC

## 坐站两用型支臂
序号 | 详细要求
1 | 材质工艺：升降主臂，显示器升降立柱，键盘托均为ABS塑胶外壳和医疗白色，方便医护人员识别设备上是否有污染；
2 | 产品设计：符合人体工程学，可坐站两用，整体可向左或向右摆动90°，键盘托可独立倾斜，确保手腕保持在一个中立的立场做数据录入；
3 | 承重：承重≤2-8kg，显示屏倾斜-5〜35°，摆动+/- 90°,旋转360°,VESA标准接口；键盘托承重≤2.5kg
4 | 升降：显示器和自由臂升降可以独立调整。单独升降≥124mm；整体升降≥562.7mm，符合医用站坐两用；
5 | 键盘托折叠：键盘可折叠,折叠起来整个产品的厚度≤333mm, 整体延伸出长度956mm,键盘托台面可扩展尺寸达 449*255mm；
6 | 鼠标托：隐藏式左右鼠标托（提供产品彩页或实物图片加盖投标人公章）；
7 | 理线：通过隐蔽的理线管理线缆，方便整理和清洁；
8 | 兼容性：适配医院现有麻醉机/吊塔接口

## 专用防水键盘鼠标
序号 | 详细要求
医疗专用防水键盘
1 | 产品设计：全密封设计,结构紧凑,造型独特，耐水洗,表面容易擦拭清洁和消毒；
2 | 材质工艺：FR4硅橡胶，双面沉金工艺，表面带抗菌涂层；
3 | 键盘尺寸: 长度：370±30毫米, 宽度：130±10毫米, 总高度：10±2毫米；
4 | 键盘布局: 美式英文布局；
5 | 键盘重量：590克±5克；
6 | 清洗键：清洁擦拭或消毒时，不用关机或者拔插键盘；
7 | 背光开关键：带背光开关, 根据自己及环境的情况需要, 打开或关闭键盘背光；带4级背光亮度调整, 根据自己及环境的情况需要, 调整合适的背光亮度；背光亮度调节带有记忆功能
9 | 工作电压：+ 5V DC±10％；
10 | 环境:工作温度和湿度（温度：-20°C至70°C湿度：100％）储存温和湿度（温度：-30°C-80°C湿度：100％）；
医疗专用防水鼠标
15 | 产品设计：耐水洗,表面容易擦拭清洁和消毒，可以与标准的清洁剂和消毒剂，医用酒精中消毒；
16 | 材质工艺：FR4硅橡胶，双面沉金工艺，表面带抗菌涂层；
17 | 鼠标尺寸: 长度：115±10毫米, 宽度：68±5毫米, 总高度：42毫米±5毫米,；
18 | 鼠标布局: 5键设计，右左击鼠标和滚动向上和向下；
19 | 鼠标重量：160克±5克；
20 | 按键开关寿命：≥100万次；
21 | 鼠标解析度: ≥1000 DPI；
22 | 工作电压：+ 5V DC±10％；
23 | 工作电流：+ 5V DC @25毫安；
24 | 环境:工作温度和湿度（温度：-20°C至70°C湿度：100％）储存温和湿度（温度：-30°C-80°C湿度：100％）。