## 表 03 单项工程投标价汇总表
单项工程投标价汇总表
工程名称：院内消防安全隐患等8项整改工程-装饰部分 |  |  |  | 第 1 页 共 1 页
序号 | 单项工程名称 | 金额(元) | 其中
|  |  | 材料设备 暂估价(元) | 安全文明施工措施费(元) | 规费(元)
1 | 院内消防安全隐患等8项整改工程-装饰部分
合 计
注：本表适用于单项工程招标控制价或投标价的汇总。

## 表 04 单位工程投标报价汇总表
单位工程投标报价汇总表
工程名称：院内消防安全隐患等8项整改工程-装饰部分 |  | 标段：院内消防安全隐患等8项整改工程 | 第 1 页 共 1 页
序号 | 汇 总 内 容 |  | 金额(元) | 其中： 材料设备暂估价 (元)
1 | 分部分项工程费
1.1 | 综合楼一层厨房防火门更换
1.2 | 综合楼一层食堂疏散门改为防火门
1.3 | 外科楼一层影像科与大厅疏散门改为防护门
1.4 | 急诊楼一层消火栓箱开启角度不足120°，需要扩大开口角度。
1.5 | 医学装备部消毒剂仓库(锅炉房旁)门口设置静电消除器
2 | 措施项目费
2.1 | 其中：混凝土、钢筋混凝土模板及支架费
2.2 | 安全文明施工措施费
2.3 | 履约担保手续费、赶工措施费
2.4 | 其它措施项目费
3 | 其他项目费
3.1 | 计日工
3.2 | 总承包服务费
3.3 | 发包人供应材料费
4 | 规费
5 | 不含税建安工程造价
6 | 应纳税费
6.1 | 增值税应纳税额
6.2 | 城市维护建设税、教育费附加及地方教育费附加
含税建安工程造价=5+6
注：本表适用于单位工程招标控制价或投标价的汇总，如无单位工程划分，单项工程也使用本表汇总。

## 表 08A 分部分项工程量清单与计价表
分部分项工程量清单与计价表 （适用于工程量清单计价）
工程名称：院内消防安全隐患等8项整改工程-装饰部分 |  |  | 标段：院内消防安全隐患等8项整改工程 |  |  | 第 1 页 共 3 页
序号 | 项目编码 | 项目名称 | 项目特征描述 | 计量单位 | 工程量 | 金额(元)
[6 empty] | 综合单价 | 合价 | 材料设备暂估合价
装饰部分
综合楼一层厨房防火门更换
1 | 010802003002 | 钢质防火门 | (1)门代号及洞口尺寸:成品钢质甲级防火门 (2)门框或扇外围尺寸:FM1221（甲） 1200*2100mm (3)五金配件:闭门器、防火把手、门夹等五金件 (4)含环境限制工效降效费 | 樘 | 1
2 | 011610002002 | 金属门窗拆除 | (1)内容:拆除钢制门 (2)门窗洞口尺寸:1200*2100 (3)含环境限制工效降效费 | m2 | 2.52
3 | 011406001002 | 抹灰面油漆 | (1)油漆品种、刷漆遍数:面刷高强度耐撞乳胶漆3道 (2)腻子种类:二遍腻子扇灰干透、细砂纸磨平 (3)基层类型:贴玻纤网格布 (4)含环境限制工效降效费 | m2 | 3
4 | 011201001002 | 墙面一般抹灰 | (1)底层厚度、砂浆配合比:3厚外加剂专用砂浆打底刮糙或专用界面剂一道甩毛(甩前喷湿墙面) (2)面层厚度、砂浆配合比:1:2.5水泥砂浆找平层20mm厚 (3)装饰面材料种类:墙、柱面挂网 挂钢丝网 (4)含环境限制工效降效费 | m2 | 3
5 | 010103002001 | 余方弃置 | (1)废弃料品种:人工装废料自卸汽车运 (2)运距:45km (3)含环境限制工效降效费 | m3 | 1
分部小计
综合楼一层食堂疏散门改为防火门
6 | 010802003003 | 钢质防火门 | (1)门代号及洞口尺寸:成品钢质甲级防火门 (2)门框或扇外围尺寸:FM1822（甲） 1800*2200mm (3)五金配件:闭门器、防火把手、门夹等五金件 (4)含环境限制工效降效费 | 樘 | 1
7 | 011610002003 | 金属门窗拆除 | (1)内容:拆除卷闸门 (2)门窗洞口尺寸:1850*2900 (3)含环境限制工效降效费 | m2 | 5.37
8 | 010402001002 | 砌块墙 | (1)墙体类型:新建200mm砌块墙 (2)砂浆强度等级:Mb5.0专用砂浆砌筑 (3)砌块品种、规格、强度等级:蒸压加气混凝土砌块 (4)砌筑高度:5.1m (5)含环境限制工效降效费 | m3 | 0.3
9 | 010515001002 | 现浇构件钢筋 | (1)钢筋种类、规格:一级钢 φ10以内 (2)含环境限制工效降效费 | t | 0.05
10 | 010503004002 | 圈梁 | (1)混凝土强度等级:C20 (2)含环境限制工效降效费 | m3 | 0.07
11 | 011201001003 | 墙面一般抹灰 | (1)底层厚度、砂浆配合比:3厚外加剂专用砂浆打底刮糙或专用界面剂一道甩毛(甩前喷湿墙面) (2)面层厚度、砂浆配合比:1:2.5水泥砂浆找平层20mm厚 (3)装饰面材料种类:墙、柱面挂网 挂钢丝网 (4)含环境限制工效降效费 | m2 | 2.96
12 | 011204001001 | 石材墙面 | (1)名称:墙面干挂石材 (2)规格、款式:同原有内墙一致 (3)其他:含金属干挂件等 (4)含环境限制工效降效费 | m2 | 2.48
13 | 011204003001 | 块料墙面 | (1)水泥浆(内掺建筑胶)铺贴，定制墙面砖（规格同原有外墙） (2)撒素水泥面，洒适量清水 (3)粘合层:20mm厚1:4干硬性水泥砂浆结合层标段: (4)基层:刷素水泥浆一道 (5)含环境限制工效降效费 | m2 | 2.48
14 | 010103002003 | 余方弃置 | (1)废弃料品种:人工装废料自卸汽车运 (2)运距:45km (3)含环境限制工效降效费 | m3 | 1
分部小计
外科楼一层影像科与大厅疏散门改为防护门
15 | 010802003004 | 钢质防火门 | (1)门代号及洞口尺寸:成品钢质甲级防火门 (2)门框或扇外围尺寸:FM1822（甲） 1800*2200mm (3)五金配件:闭门器、防火把手、门夹等五金件 (4)含环境限制工效降效费 | 樘 | 1
16 | 011610002004 | 金属门窗拆除 | (1)内容:拆除卷闸门 (2)门窗洞口尺寸:1850*2200 (3)含环境限制工效降效费 | m2 | 5.37
17 | 011204003002 | 块料墙面 | (1)水泥浆(内掺建筑胶)铺贴，定制墙面砖（规格同原有墙面） (2)撒素水泥面，洒适量清水 (3)粘合层:20mm厚1:4干硬性水泥砂浆结合层标段: (4)基层:刷素水泥浆一道 (5)含环境限制工效降效费 | m2 | 1.5
18 | 011201001004 | 墙面一般抹灰 | (1)底层厚度、砂浆配合比:3厚外加剂专用砂浆打底刮糙或专用界面剂一道甩毛(甩前喷湿墙面) (2)面层厚度、砂浆配合比:1:2.5水泥砂浆找平层20mm厚 (3)装饰面材料种类:墙、柱面挂网 挂钢丝网 (4)含环境限制工效降效费 | m2 | 1.5
19 | 011406001003 | 抹灰面油漆 | (1)油漆品种、刷漆遍数:面刷高强度耐撞乳胶漆3道 (2)腻子种类:二遍腻子扇灰干透、细砂纸磨平 (3)基层类型:贴玻纤网格布 (4)含环境限制工效降效费 | m2 | 3
20 | 010103002004 | 余方弃置 | (1)废弃料品种:人工装废料自卸汽车运 (2)运距:45km (3)含环境限制工效降效费 | m3 | 1
分部小计
急诊楼一层消火栓箱开启角度不足120°，需要扩大开口角度。
21 | 011207001001 | 墙面装饰板 | (1)面层材料品种、规格、颜色:6厚无机预涂板（仿木纹） (2)基层材料种类、规格:9厚阻燃板 (3)压条材料种类、规格:饰面板接缝处打胶填补或成品收边条 (4)含环境限制工效降效费 | m2 | 4
22 | 011210006001 | 其他隔断 | (1)骨架、边框材料种类、规格:横向75式及竖向75式副龙骨 (2)隔板材料品种、规格、颜色:9厚阻燃板 (3)嵌缝、塞口材料品种:接缝处环氧树脂填补及贴抗裂缝纸带 (4)含环境限制工效降效费 | m2 | 5.2
23 | 010103002005 | 余方弃置 | (1)废弃料品种:人工装废料自卸汽车运 (2)运距:45km (3)含环境限制工效降效费 | m3 | 1
分部小计
医学装备部消毒剂仓库(锅炉房旁)门口设置静电消除器
24 | 011505003001 | 静电释放仪器 | (1)名称:静电释放仪器 (2)其它:满足专业技术规范要求 (3)含环境限制工效降效费 | 个 | 1
分部小计
分部小计
本页小计
合 计

## 表 10 措施项目清单与计价汇总表
措施项目清单与计价汇总表
工程名称：院内消防安全隐患等8项整改工程-装饰部分 |  | 标段：院内消防安全隐患等8项整改工程 |  | 第 1 页 共 1 页
序号 | 项 目 名 称 |  | 金额(元)
1 | 安全文明施工措施费
1.1 | 安全文明施工措施费(按费率计算)
1.2 | 其他安全文明施工措施(按清单列项)
1.2.1 | 临时围挡费
1.2.2 | 基坑内场地硬地化
1.3 | 产业工人职业训练专项经费
2 | 履约担保手续费
3 | 夜间施工增加费
4 | 赶工措施费
5 | 冬雨季施工费
6 | 已完成工程及设备保护费
7 | 地上地下设施及建筑物的临时保护费
8 | 混凝土、钢筋混凝土模板及支架费
9 | 二次搬运费
10 | 脚手架费
11 | 垂直运输机械费
12 | 大型机械设备进出场及安拆费
13 | 施工排水、降水费
14 | 专业工程措施项目费
14.1 | 室内空气污染测试
15 | 其他
合 计
注：专业工程措施项目费可根据工程实际在本表中补充。

## 表 10-1 措施项目清单与计价表(一)
措施项目清单与计价表(一) (适用于工程量清单计价)
工程名称：院内消防安全隐患等8项整改工程-装饰部分 |  |  | 标段：院内消防安全隐患等8项整改工程 |  | 第 1 页 共 1 页
序号 | 项目编码 | 项目名称 | 项目特征描述 | 计量 单位 | 工程量 | 金额（元）
[6 empty] | 综合单价 | 合价
1 |  | 已完成工程及设备保护费 |  | 项
1.1 | 011707007001 | 已完工程及设备保护 | (1)内容:地面成品保护 (2)材料种类、规格:耐高温玻璃纤维防火布0.4厚 (3)含环境限制工效降效费 | 项 | 100
1.1.1 | 080016-86换 | 楼地面 铺纤维布类 ^ 耐高温玻璃纤维防火布 |  | 100m2 | 1
2 |  | 脚手架费 |  | 项
2.1 | 011701B005001 | 活动脚手架 | 1.搭设方式:墙面脚手架 | m2 | 100
2.1.1 | 010007-55 | 活动脚手架 墙砌筑或装饰 |  | 100m2 | 1
3 |  | 其他 |  | 项
3.1 | 011707004001 | 卫生精保洁 | (1)施工完成后场地卫生精保洁 | 项 | 1
3.1.1 | 00010100 | 普工人工费 |  | 元 | 1
本页小计
合 计
注：本表适用于以综合单价形式计价的措施项目。

## 表 14 规费、应纳税费项目清单与计价表
规费、应纳税费项目清单与计价表
工程名称：院内消防安全隐患等8项整改工程-装饰部分 |  | 标段：院内消防安全隐患等8项整改工程 | 第 1 页 共 1 页
序号 | 项目名称 | 计算基础 | 费率(%) | 金额(元)
1 | 规费 | (分部分项工程费+措施项目费+其他项目费)中的人工费 | 18
2 | 应纳税费 | 应纳税费合计
2.1 | 增值税应纳税额 | 分部分项工程费+措施项目费+其他项目费+规费-发包人供应材料费 | 3.02
2.2 | 城市维护建设税、教育费附加及地方教育费附加 | 增值税应纳税额 | 12
合 计